## Total
Component	Package	Value	Manuf	Manuf Part No	Distrib	Distrib Part No	Ref Name	Qty	To Build 5 CCA Bus
1N4148	SM		NXP	PMLL4148L,135	Digikey	568-8106-1-ND	D2 D1 D3	3	7
2x5 Header	SM		Molex	15-91-2100	Digikey	WM17451-ND	J1 J2	2	10
6N137	SM		Fairchild Optoelectronics Group	6N137	Digkey	160-1791-ND	U9	1	1
25AA1024	SM		MIcrochip	25AA1024-I/SM	Digikey	25AA1024-I/SM-ND	U16 U15	2	2
1206 Capacitor	SM	1u	TDK	C3216X7R1H105K	Digkey	445-1423-1-ND	C9	1	3
1206 Capacitor	SM	2.2u	TDK	C3216Y5V1H225Z/0.85	Digikey	445-4585-1-ND	C29 C32 C33 C35 C30 C31 C41 C36 C25 C38 C34 C39 C42 C40 C6 C7 C3 C4 C10 C19 C14 C23 C20 C17 C18 C15 C11 C2	28	100
1206 Capacitor	SM	10n	TDK	C3216C0G1H103J/1.15	Digikey	445-1375-1-ND	C12 C8 C37	2	11
1206 Capacitor	SM	10u	Taiyo Yuden	TMK316B7106KL-TD	Digikey	587-2399-1-ND	C21 C13 C16	3	10
1206 Capacitor	SM	20p	Yageo	CC1206JRNP09BN200	Digikey	311-1153-1-ND	C26 C27	2	10
1206 Capacitor	SM	100n	TDK	C3216X7R1H104K	Digikey	445-4007-1-ND	C22 C28 C24 C1	4	5
1206 Resistor	SM	1k	Panasonic	ERJ-8GEYJ102V	Digikey	P1.0KECT-ND	R33 R38 R40 R30 R10	5	25
1206 Resistor	SM	1Meg	Panasonic	ERJ-8GEYJ105V	Digikey	P1.0MECT-ND	R11 R14	2	6
1206 Resistor	SM	4.7k	Panasonic	ERJ-8GEYJ472V	Digikey	P4.7KECT-ND	R25	1	3
1206 Resistor	SM	10	Panasonic	ERJ-8GEYJ100V	Digikey	P10ECT-ND	R32 R35 R2 R6 R5 R4	6	30
1206 Resistor	SM	10k	Panasonic	ERJ-8GEYJ103V	Digikey	P10KECT-ND	R29 R27 R37 R9 R19 R1 R20 R8 R24 R21 R31 R26	12	60
1206 Resistor	SM	13k	Panasonic	ERJ-8GEYJ133V	Digikey	P13KECT-ND	R7	1	3
1206 Resistor	SM	62	Panasonic	ERJ-8GEYJ620V	Digikey	P62ECT-ND	R34 R36	2	10
1206 Resistor	SM	120	Panasonic	ERJ-8GEYJ121V	Digikey	P120ECT-ND	R39	1	1
1206 Resistor	SM	470	Panasonic	ERJ-8GEYJ471V	Digikey	P470ECT-ND	R28 R17 R23 R16 R22	5	25
1206 Resistor	SM	510	Panasonic	ERJ-8GEYJ511V	Digikey	P510ECT-ND	R15 R18 R13 R12	4	12
2512 Resistor	SM	0.080	Bourns Inc	CRA2512-FZ-R080ELF	Digikey	CRA2512-FZ-R080ELFCT-ND	R3	1	3
Amphenol RJ45	DIL		Amphenol	RJHSE-5080	Digikey	RJHSE-5080-ND	CONN10 CONN8	2	10
B550C	SM		Diodes Inc	B550C-13-F	Digikey	B550C-FDICT-ND	D4 D6 D5	3	2
CP5	DSCV	220u	Panasonic	EEU-EB1J221	Digikey	P13141-ND	C43 C5	2	4
dsPIC30F4013	DIL		Microchip	DSPIC30F4013-30I/P	Digikey	DSPIC30F4013-30IP-ND	U12	1	5
FT232RL	SM		FDI	FT232RL-REEL	Digikey	768-1007-1-ND	U10	1	1
HIP4082	DIL		Intersil	HIP4082IPZ	Digikey	HIP4082IPZ-ND	U2	1	3
IRFZ34N	SIPM3D		IRF	IRFZ34N	Digikey	IRFZ34NPBF-ND	Q4 Q3 Q1 Q2	4	12
ISO7221C	SM		Texas Instruments	ISO7221CDR	Digikey	296-21956-1-ND	U6	1	3
ISO7240CF	SM		Texas Instruments	ISO7240CFDWR	Digikey	296-22617-1-ND	U8	1	3
L78xx	SMS4		ST Microelectronics	L7812ABD2T-TR	Digikey	497-6037-1-ND	U1 U11	1	4
	SMS4		ST Microelectronics	L7805ABD2T-TR	Digikey	497-1170-1-ND	U3 U5	1	8
LED	DSC	LED Green	ROHM	SLR-343MCT32	Digikey	511-1253-1-ND	LED4 LED2 LED1 LED3	4	16
LM339	SM		Texas Instruments	LM339DR	Digikey	296-1013-1-ND	U4	1	3
MCP616	SM		Microchip	MCP616-I/SN	Digikey	MCP616-I/SN-NDD	U7	1	3
MCP2551	DIL		Microchip	MCP2551-I/P	Digikey	MCP2551-I/P-ND	U13	1	5
Molex RJ12	SM		Molex	95501-6669	Digikey	WM5575-ND	CONN13 CONN14 CONN5 CONN6 CONN15	5	4
Power Barrel	SM		CUI Inc	PJ-002BH-SMT	Digikey	CP-002BHPJCT-ND	CONN9 CONN4	2	8
PTC Fuse	SM		Littlefuse	1206L012WR	Digikey	F2864CT-ND	FS1	1	1
	SM		Littlefuse	1206L050/15	Digikey	F3733CT-ND	FS3 FS2	2	1
Si9986	SM		Vishay	SI9986DY-T1-E3	Digikey	SI9986DY-T1-E3CT-ND	U14	1	1
SPST Double Stroke Switch	SM		C&K Components	K5G 4/6.5N AG	Digikey	CKN10226CT-ND	SW1	1	5
ST485	DIL		ST Microelectronics	ST485B/C	Digikey	497-6728-5-ND	U17	1	1
Terminal Block 2 Wire	MISC		Tyco Electronics	282841-2	Digikey	A98342-ND	CONN2 CONN3	2	6
Terminal Block 2 Wire - 100mil	DIL		Tyco Electronics	282834-2	Digikey	A98333-ND	CONN12 CONN17 CONN18 CONN16 CONN11 CONN1	6	10
USB-B	MISC		Tyco Electronics	292304-1	Digikey	A31725-ND	CONN7	1	1
XTAL	DSC	10MegHz	ECS Inc	ECS-100-20-4VX	Digikey	XC1574-ND	XTAL1	1	5
								330	462

40 PIN DIP Socket									5
8 Pin DIP Sockets									7